## buses
name | vn_kv | lat | lon
bus1 | 20 | 35.7 | 51.4
bus2 | 20 | 35.71 | 51.41
bus3 | 20 | 35.72 | 51.42
bus4 | 20 | 35.73 | 51.43
bus5 | 20 | 35.74 | 51.44
bus6 | 20 | 35.75 | 51.45
bus7 | 20 | 35.76 | 51.46
bus8 | 20 | 35.77 | 51.47
bus9 | 20 | 35.78 | 51.48
bus10 | 20 | 35.79 | 51.49

## lines
from_bus | to_bus | length_km | r_ohm_per_km | x_ohm_per_km
bus1 | bus2 | 1 | 0.1 | 0.08
bus2 | bus3 | 1 | 0.1 | 0.08
bus3 | bus4 | 1 | 0.1 | 0.08
bus4 | bus5 | 1 | 0.1 | 0.08
bus5 | bus6 | 1 | 0.1 | 0.08
bus6 | bus7 | 1 | 0.1 | 0.08
bus7 | bus8 | 1 | 0.1 | 0.08
bus8 | bus9 | 1 | 0.1 | 0.08
bus9 | bus10 | 1 | 0.1 | 0.08

## loads
bus | p_mw | q_mvar
bus2 | 0.1 | 0.05
bus3 | 0.1 | 0.05
bus4 | 0.1 | 0.05
bus5 | 0.1 | 0.05
bus6 | 0.1 | 0.05
bus7 | 0.1 | 0.05
bus8 | 0.1 | 0.05
bus9 | 0.1 | 0.05
bus10 | 0.1 | 0.05